## Sheet1
Existing Transfer Line |  |  |  | Magnet Parameters
Beam Line | Position | Type | Operation current @ 50 MeV [A] | Cooling | Actual operation mode | Magnetic length [mm] | Magnet aperture diameter [mm] | Conversion factor [T/A] or [T/m/A]
LT | LT-BHZ20 | BHZ20 | 193 | water | slow pulsed | 1045 | 104 | 0.00143
| LT-QFN50 | Linac type VII | 92.97 | air | pulsed | 255 | 103 | 0.0159
| LT-DHZ.DVT40 | Type 9 b |  | air | pulsed |  | 100
| LT-QDN55 | Linac type VII | 45.2 | air | pulsed | 255 | 103 | 0.0159
| LT-QFN60 | Linac type VII | 45.2 | air | pulsed | 255 | 103 | 0.0159
| LT-QDN65 | Linac type VII | 45.2 | air | pulsed | 255 | 103 | 0.0159
| LT-QFW70 | SMIT air | -8.98 | air | dc | 462 | 150 | 0.07199
| LT-QDN75 | Linac type VII | 41.12 | air | pulsed | 255 | 103 | 0.0159
| LT-DHZ.DVT50 | Type 9 b |  | air | pulsed |  | 100
| LT-BHZ30 | IBH1 | -266.3 | water | slow pulsed | 1045 | 100 | 0.00143
LTB | LTB-DHZ.DVT10 | Type 10af | -4.5 / -0.8 | air | pulsed |  | 148
| LTB-QFN10 | Linac type VII | 93.07 | air | pulsed | 255 | 103 | 0.0159
| LTB-QDN20 | Linac type VII | 42.57 | air | pulsed | 255 | 103 | 0.0159
| LTB-DHZ.DVT20 | Type 10af | -0.56 / 3.2 | air | pulsed | 256 | 148 | 0.0014062
| LTB-DHZ.DVT30 | Type 10af | -0.31 / -0.75 | air | pulsed |  | 148 | 0.0014062
| LTB-QFW30 | TRIUMF | -7 | air | dc | 461 | 150 | 0.07168
| LTB-QDW40 | TRIUMF | 8.9 | air | dc | 461 | 150 | 0.07168
| LTB-QFW50 | TRIUMF | -10.49 | air | dc | 461 | 150 | 0.07168
| LTB-QDW60 | TRIUMF | 11.73 | air | dc | 461 | 150 | 0.07168
| LTB-DHZ.DVT40 | Type 10af | -4.5 / -0.8 | air | pulsed |  | 148 | 0.0014062
| LTB-BHZ40 | IBH2 | 89 | water | slow pulsed ? | 1155 | 150 | 0.0010061
BI | BI.DHZ.DVT10 | Type 10af | 0.43 | air | pulsed |  | 148 | 0.0014062
| BI.DHZ.DVT20 | Type 10af | 1.8 | air | pulsed |  | 148 | 0.0014062
| BI.QNO10 | SMIT air | 16.5 | air | dc | 462 | 150 | 0.07199
| BI.QNO20 | SMIT air | 19.5 | air | dc | 462 | 150 | 0.07199
| BI.DHZ.DVT30 | Type 10af | 0.85 | air | pulsed |  | 148 | 0.0014062
| BI.QNO30 | SMIT air | 10.7 | air | dc | 462 | 150 | 0.07199
| BI.QNO40 | SMIT air | 14.4 | air | dc | 462 | 150 | 0.07199
| BI.DHZ.DVT40 | Type 1 | 8.87 | air | pulsed |  | 140
| BI.BVT | I-BV1 | 226 | water | dc | 850 | 124 | 0.00090909
| BI.QNO50 | SMIT water (4 gaps) | 51.9 | water | dc | 466 | 150 | 0.024833
| BI.QNO60 | SMIT water (4 gaps) | 57.1 | water | dc | 466 | 150 | 0.024833
| BIi.DHZ.DVT70 | Type 9af |  | air | pulsed | ??? | 70 | 0.000136
LBS | LBS-BVT10 | BVT | 201.7 | water | dc
LBE | LBE-QFW10 | SMIT air | -6.79 | air | dc | 462 | 150 | 0.07199
| LBE-QDW20 | SMIT air | 11.54 | air | dc | 462 | 150 | 0.07199
| LBE-DHZ.DVT10 | Type 10af |  | air | pulsed |  | 148 | 0.0014062